## 多荷重自由端（長期）
荷重名 | [12 empty] | Ｅ＝にヤング係数を入力します。
両端自由端 |  | スパン | 3.6 | ｍ |  | Ｅ＝ | 205000000 | Ｉ＝ | 1806.051 |  | ｃｍ4 |  | Ｉ＝梁の断面２次モーメントを入力します。
集中荷重 | ＫＮ | ｍ | ｍ | ｍ |  | 左端 |  |  | 中央 |  |  | 右端
荷重名 | P | L | a | b |  | 0 | 0.6 | 1.2 | 1.8 | 2.4 | 3 | 3.6 | Ｈ～Ｎ行の左端からの距離の数値は自由に変えられます。
集中荷重 | 10 | 3.6 | 2 | 1.6 | Ｍ | 0 | 2.6667 | 5.3333 | 8 | 6.6667 | 3.3333 | 0
[5 empty] | Ｑ | 4.4444 | 4.4444 | 4.4444 | 4.4444 | -5.5556 | -5.5556 | -5.5556 | 荷重Ｐに荷重の大きさを入力します。
[5 empty] | ⊿ | 0 | 1.2052 | 2.1512 | 2.5785 | 2.2568 | 1.2905 | 0 | ａに集中荷重の位置（左側より）を入力します。
|  | 3.6 |  | 3.6 | Ｍ | 0 | 0 | 0 | 0 | 0 | 0 | 0
[5 empty] | Ｑ | 0 | 0 | 0 | 0 | 0 | 0 | 0
[5 empty] | ⊿ | 0 | 0 | 0 | 0 | 0 | 0 | 0
|  | 3.6 |  | 3.6 | Ｍ | 0 | 0 | 0 | 0 | 0 | 0 | 0
[5 empty] | Ｑ | 0 | 0 | 0 | 0 | 0 | 0 | 0
[5 empty] | ⊿ | 0 | 0 | 0 | 0 | 0 | 0 | 0
|  | 3.6 |  | 3.6 | Ｍ | 0 | 0 | 0 | 0 | 0 | 0 | 0
[5 empty] | Ｑ | 0 | 0 | 0 | 0 | 0 | 0 | 0
[5 empty] | ⊿ | 0 | 0 | 0 | 0 | 0 | 0 | 0
|  | 3.6 |  | 3.6 | Ｍ | 0 | 0 | 0 | 0 | 0 | 0 | 0
[5 empty] | Ｑ | 0 | 0 | 0 | 0 | 0 | 0 | 0
[5 empty] | ⊿ | 0 | 0 | 0 | 0 | 0 | 0 | 0
|  |  |  | ＫＮ・ｍ | Ｍ | 0 | 2.6667 | 5.3333 | 8 | 6.6667 | 3.3333 | 0
|  |  |  | ＫＮ | Ｑ | 4.4444 | 4.4444 | 4.4444 | 4.4444 | -5.5556 | -5.5556 | -5.5556
|  |  |  | ｍｍ | ⊿ | 0 | 1.2052 | 2.1512 | 2.5785 | 2.2568 | 1.2905 | 0
等分布荷重 | ＫＮ/ｍ | ｍ
荷重名 | ω | L |  |  |  | 0 | 0.6 | 1.2 | 1.8 | 2.4 | 3 | 3.6
自重 | 0.20482 | 3.6 |  |  | Ｍ | 0 | 0.18434 | 0.29494 | 0.33181 | 0.29494 | 0.18434 | 0
[5 empty] | Ｑ | 0.36868 | 0.24578 | 0.12289 | 0 | -0.12289 | -0.24578 | -0.36868
|  | 3.6 |  |  | Ｍ | 0 | 0 | 0 | 0 | 0 | 0 | 0
[5 empty] | Ｑ | 0 | 0 | 0 | 0 | 0 | 0 | 0
∑ω | 0.20482 |  |  | ＫＮ・ｍ | Ｍ | 0 | 0.18434 | 0.29494 | 0.33181 | 0.29494 | 0.18434 | 0
|  |  |  | ＫＮ | Ｑ | 0.36868 | 0.24578 | 0.12289 | 0 | -0.12289 | -0.24578 | -0.36868
|  |  |  | ｍｍ | ⊿ | 0 | 0.06124 | 0.10515 | 0.12099 | 0.10515 | 0.06124 | 0
| ＴＯＴＡＬ ＝集中荷重+等分布荷重（ＫＮ・ｍ） |  |  |  | Ｍ | 0 | 2.851 | 5.6283 | 8.3318 | 6.9616 | 3.5177 | 0
| ＴＯＴＡＬ ＝集中荷重+等分布荷重（ＫＮ） |  |  |  | Ｑ | 4.8131 | 4.6902 | 4.5673 | 4.4444 | -5.6784 | -5.8013 | -5.9242
| ＴＯＴＡＬ ＝集中荷重+等分布荷重（⊿）（ｍｍ） |  |  |  | ⊿ | 0 | 1.2665 | 2.2563 | 2.6995 | 2.3619 | 1.3517 | 0
[5 empty] | 集中荷重の荷重位置のせん断力は荷重の左側の値です。 | [5 empty] | 最大撓み 1/ | 1333.5847
最大値
[11 empty] | Ｍmax＝ | 8.3318
[11 empty] | Ｑmax＝ | 5.9242

## 多荷重自由端（短期）
荷重名 | [12 empty] | Ｅ＝にヤング係数を入力します。
両端自由端 |  | スパン | 3.6 | ｍ |  | Ｅ＝ | 205000000 | Ｉ＝ | 1806.051 |  | ｃｍ4 |  | Ｉ＝梁の断面２次モーメントを入力します。
集中荷重 | ＫＮ | ｍ | ｍ | ｍ |  | 左端 |  |  | 中央 |  |  | 右端
荷重名 | P | L | a | b |  | 0 | 0.6 | 1.2 | 1.8 | 2.4 | 3 | 3.6 | Ｈ～Ｎ行の左端からの距離の数値は自由に変えられます。
集中荷重 | 18 | 3.6 | 2 | 1.6 | Ｍ | 0 | 4.8 | 9.6 | 14.4 | 12 | 6 | 0
[5 empty] | Ｑ | 8 | 8 | 8 | 8 | -10 | -10 | -10 | 荷重Ｐに荷重の大きさを入力します。
[5 empty] | ⊿ | 0 | 2.1694 | 3.8721 | 4.6413 | 4.0622 | 2.3228 | 0 | ａに集中荷重の位置（左側より）を入力します。
|  | 3.6 |  | 3.6 | Ｍ | 0 | 0 | 0 | 0 | 0 | 0 | 0
[5 empty] | Ｑ | 0 | 0 | 0 | 0 | 0 | 0 | 0
[5 empty] | ⊿ | 0 | 0 | 0 | 0 | 0 | 0 | 0
|  | 3.6 |  | 3.6 | Ｍ | 0 | 0 | 0 | 0 | 0 | 0 | 0
[5 empty] | Ｑ | 0 | 0 | 0 | 0 | 0 | 0 | 0
[5 empty] | ⊿ | 0 | 0 | 0 | 0 | 0 | 0 | 0
|  | 3.6 |  | 3.6 | Ｍ | 0 | 0 | 0 | 0 | 0 | 0 | 0
[5 empty] | Ｑ | 0 | 0 | 0 | 0 | 0 | 0 | 0
[5 empty] | ⊿ | 0 | 0 | 0 | 0 | 0 | 0 | 0
|  | 3.6 |  | 3.6 | Ｍ | 0 | 0 | 0 | 0 | 0 | 0 | 0
[5 empty] | Ｑ | 0 | 0 | 0 | 0 | 0 | 0 | 0
[5 empty] | ⊿ | 0 | 0 | 0 | 0 | 0 | 0 | 0
|  |  |  | ＫＮ・ｍ | Ｍ | 0 | 4.8 | 9.6 | 14.4 | 12 | 6 | 0
|  |  |  | ＫＮ | Ｑ | 8 | 8 | 8 | 8 | -10 | -10 | -10
|  |  |  | ｍｍ | ⊿ | 0 | 2.1694 | 3.8721 | 4.6413 | 4.0622 | 2.3228 | 0
等分布荷重 | ＫＮ/ｍ | ｍ
荷重名 | ω | L |  |  |  | 0 | 0.6 | 1.2 | 1.8 | 2.4 | 3 | 3.6
自重 | 0.20482 | 3.6 |  |  | Ｍ | 0 | 0.18434 | 0.29494 | 0.33181 | 0.29494 | 0.18434 | 0
[5 empty] | Ｑ | 0.36868 | 0.24578 | 0.12289 | 0 | -0.12289 | -0.24578 | -0.36868
|  | 3.6 |  |  | Ｍ | 0 | 0 | 0 | 0 | 0 | 0 | 0
[5 empty] | Ｑ | 0 | 0 | 0 | 0 | 0 | 0 | 0
∑ω | 0.20482 |  |  | ＫＮ・ｍ | Ｍ | 0 | 0.18434 | 0.29494 | 0.33181 | 0.29494 | 0.18434 | 0
|  |  |  | ＫＮ | Ｑ | 0.36868 | 0.24578 | 0.12289 | 0 | -0.12289 | -0.24578 | -0.36868
|  |  |  | ｍｍ | ⊿ | 0 | 0.06124 | 0.10515 | 0.12099 | 0.10515 | 0.06124 | 0
| ＴＯＴＡＬ ＝集中荷重+等分布荷重（ＫＮ・ｍ） |  |  |  | Ｍ | 0 | 4.9843 | 9.8949 | 14.7318 | 12.2949 | 6.1843 | 0
| ＴＯＴＡＬ ＝集中荷重+等分布荷重（ＫＮ） |  |  |  | Ｑ | 8.3687 | 8.2458 | 8.1229 | 8 | -10.1229 | -10.2458 | -10.3687
| ＴＯＴＡＬ ＝集中荷重+等分布荷重（⊿）（ｍｍ） |  |  |  | ⊿ | 0 | 2.2306 | 3.9772 | 4.7623 | 4.1674 | 2.3841 | 0
[5 empty] | 集中荷重の荷重位置のせん断力は荷重の左側の値です。 | [5 empty] | 最大撓み 1/ | 755.9381
最大値
[11 empty] | Ｍmax＝ | 14.7318
[11 empty] | Ｑmax＝ | 10.3687

## 許容応力度計算
■梁の設計 |  | 長期荷重 | CASE-01 | 梁記号 | [5 empty] | Ｉ型鋼も使えます
使用材料 | 鋼材種別 | SS400 |  | Ｈ | Ｂ | t1 | t2 | ｒ | 面積 | 重量 | 断面2次M |  | 断面2次半径 |  | 断面係数 |  | ｉｙ | ｉｙ・ｈ/Ａｆ
| 基準強度Ｆ | 235 | Ｎ/mm2 | ｍｍ | ｍｍ | ｍｍ | ｍｍ | ｍｍ | cm2 | ｋｇ/ｍ | ｃｍ4 | ｃｍ4 | ｃｍ | ｃｍ | ｃｍ3 | ｃｍ3
| Ｈ-200×100×5.5×8 |  |  | 200 | 100 | 5.5 | 8 | 8 | 26.6694 | 20.9355 | 1806.051 | 133.6958 | 8.2292 | 2.239 | 180.6051 | 26.7392 | 2.6277 | 6.5692
材長 | 360 | cm | 拘束倍率 | 1 | ｌｂ圧縮ﾌﾗﾝｼﾞの支点間距離 |  | 180 | ｃｍ |  |  | 反り定数 | ｻﾝﾌﾞﾅﾝ定数 | Ｍy | Ｍe | λb | 弾性細長限界比 |  | せん断面積
Nmax |  | Ｎ （強軸曲） | Mmax | 833180.84 | Ｎ・cｍ | Qmax | 5924.2316 | Ｎ |  |  | Iｗ ｃｍ6 | Ｊ ｃｍ4 | Ｎ・ｃｍ | Ｎ・ｃｍ |  | eλb |  | mm2
|  | （弱軸曲） | Mmax |  | Ｎ・cｍ | [5 empty] | 12321.4049 | 4.4781 | 4244219.8772 | 9683717.6266 | 0.66203 | 1.291 |  | 924
λb≦pλb の時
|  | ｆb＝F/ν |  |  |  |  | 該当しない | Ｎ/mm2 | [6 empty] | 補剛区間内で曲げモーメントが直線的に変化
pλb＜λb≦eλb の時 | [17 empty] | （Ｎ18）セル代入値
|  | ｆｂ＝｛1-0.4（λb－pλb）/（eλb－pλb）｝F/ν |  |  |  |  | 119.7745 | Ｎ/mm2 |  | 圧縮フランジの支点間距離 ｌｂ |  |  | 180 | cm
eλb＜λb の時 | [9 empty] | Ｍ1：端部強軸曲げモーメント大きい方 |  |  |  | Ｎ・cm |  |  |  | 1
|  | ｆｂ＝1/λb＾2・Ｆ/2.17 |  |  |  |  | 該当しない | Ｎ/mm2 |  | Ｍ2：端部強軸曲げモーメント小さい方 |  |  |  | Ｎ・cm
[10 empty] | （Ｎ18）セル代入値参照 |  |  | 3
許容圧縮応力度（引張マイナス） |  |  | 許容曲げ応力度 |  |  | 許容せん断応力度 |  |  |  | 1.75+1.05（Ｍ2/Ｍ1）+0.3（Ｍ2/Ｍ1）＾2 |  |  | 1 |  |  |  |  | -1
ｆｃ＝ | 36.1312 | Ｎ/mm2 | fb(強軸）= | 119.7745 | Ｎ/mm2 | ｆｓ= | 90.4515 | Ｎ/mm2 |  | Ｃ： |  |  | 1
|  |  | fb(弱軸）= | 156.6667 | [5 empty] | pλb＝0.6+0.3（Ｍ2/Ｍ1） |  |  | 0.3 |  | 補剛区間で曲げモーメントが最大
応力度（引張マイナス） | [9 empty] | ν＝3/2+2/3（λb/eλb）^2 |  |  | 1.6753
σc＝ | 0 | Ｎ/mm2 | σｂａ（強軸）＝ | 46.1327 | Ｎ/mm2 | τmax＝ | 6.4115 | Ｎ/mm2 | [9 empty] | 3
|  |  | σｂc（弱軸）＝ | 0 | Ｎ/mm2 |  |  |  |  | 4)許容圧縮応力度
[11 empty] | λ＝ｌｋ/i ＝ | 160.7867 | λ：圧縮材の細長比 lk：座屈長さ |  |  | i：座屈軸についての断面２次半径
判定 | 圧縮+曲げ | σc/fc+σba/ｆｂ1+σｂｃ/ｆｂ2＝ |  |  | 0.38516 | ≦ | 1 | OK |  |  | Λ：細長限界比
| 引張り | （ｔαｂ1+tσb2-αｃ）/ｆt＝ |  |  | 0.29446 | ≦ | 1 | OK |  |  | Λ＝√（π＾2*Ｅ）/0.6Ｆ＝ |  | 119.7891 |  | ν＝3/2+2/3（λ/Λ）＾2= |  | 2.7011
| せん断 | τmax/ｆｓ＝ |  |  | 0.070883 | ≦ | 1 | OK |  | ａ）全断面積について |  |  | λ≦Λのとき |  | ｆｃ＝｛1-0.4（λ/Λ）~2｝F/ν
[13 empty] | λ＞Λのとき |  | ｆｃ＝0.277Ｆ/（λ/Λ）＾2
[11 empty] | 本条件は | λ＞Λ |  | ｆｃ＝ | 36.1312 | Ｎ/ｍｍ2
|  | 短期荷重 | 風 | 梁記号 | 0 | [9 empty] | 3613.1164 | Ｎ/ｃｍ2 |  |  | 0.36869 | ton/cm2
使用材料 | 鋼材種別 | SS400 |  | Ｈ | Ｂ | t1 | t2 | ｒ | 面積 | 重量 | 断面2次M |  | 断面2次半径 |  | 断面係数 |  | ｉｙ | ｉｙ・ｈ/Ａｆ
| 基準強度Ｆ | 235 | Ｎ/mm2 | ｍｍ | ｍｍ | ｍｍ | ｍｍ | ｍｍ | cm2 | ｋｇ/ｍ | ｃｍ4 | ｃｍ4 | ｃｍ | ｃｍ | ｃｍ3 | ｃｍ3
| Ｈ-200×100×5.5×8 |  |  | 200 | 100 | 5.5 | 8 | 8 | 26.6694 | 20.9355 | 1806.051 | 133.6958 | 8.2292 | 2.239 | 180.6051 | 26.7392 | 2.6277 | 6.5692
材長 | 360 | cm | 拘束倍率 | 1 | ｌｂ圧縮ﾌﾗﾝｼﾞの支点間距離 |  | 180 | ｃｍ |  |  | 反り定数 | ｻﾝﾌﾞﾅﾝ定数 | Ｍy | Ｍe | λb | 弾性細長限界比 |  | せん断面積
Nmax |  | Ｎ （強軸曲） | Mmax | 1473180.84 | Ｎ・cｍ | Qmax | 10368.676 | Ｎ |  |  | Iｗ ｃｍ6 | Ｊ ｃｍ4 | Ｎ・ｃｍ | Ｎ・ｃｍ |  | eλb |  | mm2
|  | （弱軸曲） | Mmax |  | Ｎ・cｍ | [5 empty] | 12321.4049 | 4.4781 | 4244219.8772 | 9683717.6266 | 0.66203 | 1.291 |  | 924
λb≦pλb の時
|  | ｆb＝F/ν |  |  |  |  | 該当しない | Ｎ/mm2 | [6 empty] | 補剛区間内で曲げモーメントが直線的に変化
pλb＜λb≦eλb の時 | [17 empty] | （Ｎ18）セル代入値
|  | ｆｂ＝｛1-0.4（λb－pλb）/（eλb－pλb）｝F/ν |  |  |  |  | 119.7745 | Ｎ/mm2 |  | 圧縮フランジの支点間距離 ｌｂ |  |  | 180 | cm
eλb＜λb の時 | [9 empty] | Ｍ1：端部強軸曲げモーメント大きい方 |  |  |  | Ｎ・cm |  |  |  | 1
|  | ｆｂ＝1/λb＾2・Ｆ/2.17 |  |  |  |  | 該当しない | Ｎ/mm2 |  | Ｍ2：端部強軸曲げモーメント小さい方 |  |  |  | Ｎ・cm
[10 empty] | （Ｎ18）セル代入値参照 |  |  | 3
許容圧縮応力度（引張マイナス） |  |  | 許容曲げ応力度 |  |  | 許容せん断応力度 |  |  |  | 1.75+1.05（Ｍ2/Ｍ1）+0.3（Ｍ2/Ｍ1）＾2 |  |  | 1 |  |  |  |  | -1
ｆｃ＝ | 54.1967 | Ｎ/mm2 | fb(強軸）= | 179.6618 | Ｎ/mm2 | ｆｓ= | 135.6773 | Ｎ/mm2 |  | Ｃ： |  |  | 1
|  |  | fb(弱軸）= | 235 | Ｎ/mm2 |  |  |  |  | pλb＝0.6+0.3（Ｍ2/Ｍ1） |  |  | 0.3 |  | 補剛区間で曲げモーメントが最大
応力度（引張マイナス） | [9 empty] | ν＝3/2+2/3（λb/eλb）^2 |  |  | 1.6753
σc＝ | 0 | Ｎ/mm2 | σｂａ（強軸）＝ | 81.5692 | Ｎ/mm2 | τmax＝ | 11.2215 | Ｎ/mm2 | [9 empty] | 3
|  |  | σｂc（弱軸）＝ | 0 | Ｎ/mm2 |  |  |  |  | 4)許容圧縮応力度
[11 empty] | λ＝ｌｋ/i ＝ | 160.7867 | λ：圧縮材の細長比 lk：座屈長さ |  |  | i：座屈軸についての断面２次半径
判定 | 圧縮+曲げ | σc/fc+σba/ｆｂ1+σｂｃ/ｆｂ2＝ |  |  | 0.45402 | ≦ | 1 | OK |  |  | Λ：細長限界比
| 引張り | （ｔαｂ1+tσb2-αｃ）/ｆt＝ |  |  | 0.3471 | ≦ | 1 | OK |  |  | Λ＝√（π＾2*Ｅ）/0.6Ｆ＝ |  | 119.7891 |  | ν＝3/2+2/3（λ/Λ）＾2= |  | 2.7011
| せん断 | τmax/ｆｓ＝ |  |  | 0.082707 | ≦ | 1 | OK |  | ａ）全断面積について |  |  | λ≦Λのとき |  | ｆｃ＝｛1-0.4（λ/Λ）~2｝F/ν
[13 empty] | λ＞Λのとき |  | ｆｃ＝0.277Ｆ/（λ/Λ）＾2
[11 empty] | 本条件は | λ＞Λ |  | ｆｃ＝ | 36.1312 | Ｎ/ｍｍ2
[15 empty] | 3613.1164 | Ｎ/ｃｍ2 |  |  | 0.36869 | ton/cm2
拘束条件の倍率
[11 empty] | 移動に対する条件 |  | 拘 束 |  |  |  | 自由
[11 empty] | 回転に対する条件 |  | 両端自由 | 両端拘束 | 1端自由他端拘束 |  | 両端拘束 | 1端自由他端拘束
[11 empty] | ｌ×ｋ |  | ｌ | 0.5ｌ | 0.7ｌ |  | ｌ | 0.7ｌ
Note on E7: （Ｌ64）参照
Note on N16: 右の表から数値を入力します。
Note on E35: （Ｌ64）参照
Note on N44: 右の表から数値を入力します。